Devices wired to GPIO
Network connected devices (Remote RPI, IOT)
Arduino Mega 2560 + ETH
+ software voor I/O sturing via eth
– relais outputs
Relais
Relais
Wired
Domoticz (on Orange Pi PC)
Drukknoppen
huis
GPIO
Zelio PLC
SR2B201B
Eltako teleruptoren
RFLink 433
(Arduino Mega 2560)
Verbruikers
(verlichting / stopcontacten / ventilatie)
Virtueel device per schakelpunt / ventilatie / centraal aan+uit
Wireless devices (RF-433Mhz)
rookmelders
kelder/keuken/boven
433Mhz
Overzicht installatie
– Donkergroen: Domoticz devices
– Lichtgroen: Domoticz virtual devices
Water
Gas
Groene stroom
Poort BLB
Poort PAM
Achterdeur
PIR voordeur
PIR hal/living
PIR bureau
PIR berging
PIR keuken
USB
433Mhz devices
(Temp, PIR, Rain...)
BME280 (T,H,P)
433Mhz
Music Player
Daemon
Amplifier
Onkyo TX-8050
Kodi
Remote temp &
humidity sensor
Ethernet
IP Camera's
...